## backplane
Qty | Value | Device | Package | Parts | Description | DIGIKEY
1 | 1.5kÎ© | RESISTOR0603_RES | 0603-RES | R27 | Resistor
48 | 100nF | CAPACITOR0603_CAP | 0603_CAP | C15, C16, C17, C18, C19, C20, C21, C22, C23, C24, C25, C26, C27, C28, C29, C30, C31, C32, C33, C34, C35, C36, C37, C38, C39, C40, C41, C42, C43, C44, C45, C46, C47, C48, C49, C50, C51, C52, C53, C54, C55, C56, C57, C58, C59, C60, C61, C62 | 0402 Capacitor
18 | 10MÎ© | RESISTOR0603_RES | 0603-RES | R66, R67, R68, R69, R70, R71, R72, R73, R74, R75, R76, R77, R78, R79, R80, R81, R82, R83 | Resistor
17 | 10kÎ© | RESISTOR0603_RES | 0603-RES | R34, R35, R36, R37, R38, R39, R40, R41, R42, R43, R44, R45, R46, R47, R48, R49, R50 | Resistor
18 | 15Î© | RESISTOR0603_RES | 0603-RES | R1001, R1002, R1003, R1004, R1005, R1006, R1007, R1008, R1009, R1010, R1011, R1012, R1013, R1014, R1015, R1016, R1017, R1018 | Resistor
6 | 4.7uF | CAPACITOR0603_CAP | 0603_CAP | C88, C89, C90, C91, C92, C93 | 0402 Capacitor
6 | FXMA2102 | FXMA2102 | UMLP-8 | U2, U3, U4, U5, U6, U7 | Dual Supply, 2-Bit Voltage Translator / Buffer / Repeater / Isolator for I2C | FXMA2102UMXCT-ND
18 | LED0603 | LED0603 | LED-0603 | LED1001, LED1002, LED1003, LED1004, LED1005, LED1006, LED1007, LED1008, LED1009, LED1010, LED1011, LED1012, LED1013, LED1014, LED1015, LED1016, LED1017, LED1018 | LED
6 | MCP23008 | MCP23008 | SOIC-18 | U26, U27, U28, U29, U30, U31 | GPIO Extender via I2C - 8 Pin | MCP23008T-E/SOCT-ND
6 | SIP3240X | SIP3240X | TDFN4 | S1, S2, S3, S4, S5, S6 | High power (2.4 A) high-side switch | SIP32402ADNP-T1GE4CT-ND
12 | SN74LVC2T45 | SN74LVC2T45 | VFSOP-8 | U8, U9, U10, U11, U12, U13, U14, U15, U16, U17, U18, U19 | Bidirectional Buffer / Level Converter 2 Circuits | 296-17014-1-ND
45 | TEST_POINT_0.040IN | TEST_POINT_0.040IN | TESTPOINT_0.040IN | TP1, TP2, TP3, TP4, TP5, TP6, TP7, TP8, TP9, TP10, TP11, TP12, TP13, TP14, TP15, TP16, TP17, TP18, TP19, TP20, TP21, TP22, TP23, TP24, TP25, TP26, TP27, TP1001, TP1002, TP1003, TP1004, TP1005, TP1006, TP1007, TP1008, TP1009, TP1010, TP1011, TP1012, TP1013, TP1014, TP1015, TP1016, TP1017, TP1018 | 0.040in Test Point | 5001K-ND