## backplane
Parts | Description | Value | DIGIKEY
C1, C2 | 0402 Capacitor | 22pF, 5% tol | 1276-1023-1-ND
C3, C4, C5, C6, C7, C8, C9, C10, C11, C12, C13, C14 | 0402 Capacitor | 22pF | 490-5868-1-ND
C15, C16, C17, C18, C19, C20, C21, C22, C23, C24, C25, C26, C27, C28, C29, C30, C31, C32, C33, C34, C35, C36, C37, C38, C39, C40, C41, C42, C43, C44, C45, C46, C47, C48, C49, C50, C51, C52, C53, C54, C55, C56, C57, C58, C59, C60, C61, C62, C63, C64, C65, C66, C67, C68, C69, C70, C71, C72, C73, C74, C75, C76, C77, C78, C79, C80, C81, C82, C83, C84, C85, C86, C87 | 0402 Capacitor | 100nF | 490-1524-1-ND
C88, C89, C90, C91, C92, C93, C94 | 0402 Capacitor | 4.7uF | 490-10477-1-ND
C95, C96, C97, C98, C99, C100 | 0402 Capacitor | 150uF | 1276-3367-1-ND
D1, D2, D3, D4 | TVS Diodes [suggested for TI USB Hub] (2 array) | SN75240-TSSOP | 296-6596-1-ND
J0, J1, J2, J5, J6, J7 | Signpost generic module recepticle | BACKPLANE_GENERIC_MODULE | S9195-ND
J3 | Signpost controller recepticle | BACKPLANE_CONTROLLER_MODULE | S9197-ND , S9194-ND
J4 | Signpost power module recepticle | BACKPLANE_POWER_MODULE | S9197-ND
JP1, JP2, JP3, JP4, JP5, JP6 | Fiducial Alignment Points | FIDUCIAL1X2
LED1001, LED1002, LED1003, LED1004, LED1005, LED1006, LED1007, LED1008, LED1009, LED1010, LED1011, LED1012, LED1013, LED1014, LED1015, LED1016, LED1017, LED1018 | LED | LED0603
R1, R2, R3, R4, R5, R6, R7, R8, R9, R10, R11, R12 | Resistor | 27Î© | RHM27CECT-ND
R13, R14, R15, R16, R17, R18, R19, R20, R21, R22, R23, R24 | Resistor | 50Î© | RHM49.9CFCT-ND
R25, R26, R27 | Resistor | 1.5kÎ© | RHM1.50KHCT-ND
R28, R29, R30, R31, R32, R33, R34, R35, R36, R37, R38, R39, R40, R41, R42, R43, R44, R45, R46, R47, R48, R49, R50, R51 | Resistor | 10kÎ© | RHM10.0KHCT-ND
R52, R53, R54, R55, R56, R57, R58, R59, R60, R61, R62, R63, R64, R65 | Resistor | 15kÎ© | RHM15.0KCFCT-ND
R66, R67, R68, R69, R70, R71, R72, R73, R74, R75, R76, R77, R78, R79, R80, R81, R82, R83 | Resistor | 10MÎ© | RHM10MDCT-ND
R1001, R1002, R1003, R1004, R1005, R1006, R1007, R1008, R1009, R1010, R1011, R1012, R1013, R1014, R1015, R1016, R1017, R1018 | Resistor | 15Î©
S1, S2, S3, S4, S5, S6 | High power (2.4 A) high-side switch | SIP3240X | SIP32402ADNP-T1GE4CT-ND
S7, S8, S9, S10, S11, S12 | MUX | NC7SZ157 | NC7SZ157P6XCT-ND
S13, S14, S15, S16, S17, S18 | USB Power Switch | AP2401MP | AP2401MP-13DICT-ND
TP1, TP2, TP3, TP4, TP5, TP6, TP7, TP8, TP9, TP10, TP11, TP12, TP13, TP14, TP15, TP16, TP17, TP18, TP19, TP20, TP21, TP22, TP23, TP24, TP25, TP26, TP27, TP28, TP29, TP30, TP31, TP32, TP33, TP34, TP35, TP36, TP37, TP38, TP39, TP40, TP41, TP42, TP43, TP1001, TP1002, TP1003, TP1004, TP1005, TP1006, TP1007, TP1008, TP1009, TP1010, TP1011, TP1012, TP1013, TP1014, TP1015, TP1016, TP1017, TP1018 | 0.040in Test Point | TEST_POINT_0.040IN | 5001K-ND
U1 | Full Speed USB Hub - 7 Port | TUSB2077A | 296-37871-1-ND
U2, U3, U4, U5, U6, U7 | Dual Supply, 2-Bit Voltage Translator / Buffer / Repeater / Isolator for I2C | FXMA2102 | FXMA2102UMXCT-ND
U8, U9, U10, U11, U12, U13, U14, U15, U16, U17, U18, U19 | Bidirectional Buffer / Level Converter 2 Circuits | SN74LVC2T45 | 296-17014-1-ND
U20, U21, U22, U23, U24, U25 | USB Mux with OE control and ESD | TS3USB30E | 296-24684-1-ND
U26, U27, U28, U29, U30, U31 | GPIO Extender via I2C - 8 Pin | MCP23008 | MCP23008T-E/SOCT-ND
Y1 | Low-Profile SMD crystal | ABMM | 535-10156-1-ND