## microwave_bom
Qty | Value | Device | Package | Parts | Description | DIGIKEY | Get from controller
2 | 8pF | CAPACITOR0402_CAP | 0402_CAP | C1, C2 | 0402 Capacitor | 490-8230-1-ND | yes
6 | 100nF | CAPACITOR0402_CAP | 0402_CAP | C11, C12, C13, C14, C16, C17 | 0402 Capacitor | 490-10777-1-ND | yes
1 | 100nF | CAPACITOR0402_CAP | 0402_CAP | C15 | 0402 Capacitor | 490-13252-1-ND
3 | 4.7uF | CAPACITOR0402_CAP | 0402_CAP | C18, C19, C20 | 0402 Capacitor | 1276-1481-1-ND
1 | 10uF | CAPACITOR0805_CAP | 0805_CAP | C21 | 0402 Capacitor | 490-5523-1-ND |  | Out of stock: Substituting 1276-2891-1-ND
1 | 22uF | CAPACITOR0603_CAP | 0603_CAP | C22 | 0402 Capacitor | 1276-1193-1-ND
1 | 100uF | CAPACITOR1210_CAP | 1210_CAP | C23 | 0402 Capacitor | 490-3390-1-ND
1 | 33pF | CAPACITOR0603_CAP | 0603_CAP | C3 | 0402 Capacitor | 490-1415-1-ND
1 | 1nF | CAPACITOR0603_CAP | 0603_CAP | C4 | 0402 Capacitor | 490-1494-1-ND
2 | 2.2nF | CAPACITOR0402_CAP | 0402_CAP | C5, C6 | 0402 Capacitor | 490-11418-1-ND
1 | 3.3nF | CAPACITOR0402_CAP | 0402_CAP | C7 | 0402 Capacitor | 490-3248-1-ND
1 | 0.1uF | CAPACITOR0402_CAP | 0402_CAP | C8 | 0402 Capacitor | 490-5920-1-ND
2 | 0.1uF | CAPACITOR0603_CAP | 0603_CAP | C9, C10 | 0402 Capacitor | 490-1532-1-ND
1 | MODULE_GENERIC | MODULE_GENERIC | MODULE_GENERIC | J1 | Module header and PCB guildes for signposts | S9170-ND | yes
1 | TC2030-JLINK-L | TC2030-JLINK-L | TC2030-IDC | J2
1 |  | JUMPER-2PTH | 1X02 | J3 | Jumper |  | yes
1 |  | PINHD-1X8 | 1X08 | JP2 | PIN HEADER |  | yes
1 | 2.2uH | INDUCTORIHL | IHL-1212BZ-11 | L1 | A very specific inductor | 541-1322-1-ND
1 | 22uH | LHQ3NP | 1212 | L2 | LHQ3NP Inductor | 490-5350-1-ND | yes
1 | 1.5k | FERRITE_BEAD0402 | 0402_CAP | L3 |  | 490-5216-1-ND | yes
2 | LED0603 | LED0603 | LED-0603 | LED1, LED2 | LED |  | yes
2 | 1k | RESISTOR0402_RES | 0402_RES | R1, R2 | Resistor | 1276-3430-1-ND | yes
1 | 100k | RESISTOR0402_RES | 0402_RES | R13 | Resistor | P100KJCT-ND
1 | 200k | RESISTOR0603_RES | 0603-RES | R14 | Resistor | RHM200KCFCT-ND
1 | 240k | RESISTOR0402_RES | 0402_RES | R15 | Resistor | P240KLCT-ND
1 | 330k | RESISTOR0402_RES | 0402_RES | R16 | Resistor | 1276-4244-1-ND
1 | 750k | RESISTOR0402_RES | 0402_RES | R17 | Resistor | P750KLCT-ND
1 | 8.2k | RESISTOR0402_RES | 0402_RES | R3 | Resistor | 311-8.20KLRCT-ND
2 | 10k | RESISTOR0402_RES | 0402_RES | R4, R5 | Resistor | 1276-3431-1-ND | yes
1 | 12k | RESISTOR0402_RES | 0402_RES | R6 | Resistor | 1276-4122-1-ND
6 | 100k | RESISTOR0402_RES | 0402_RES | R7, R8, R9, R10, R11, R12 | Resistor | 1276-3432-1-ND | yes
1 | SAM4LC8AA | SAM4LC8AA | QFN-48-7MM | U1 | Atmel SAM4L microcontroller. ARM Cortex M4 with 512 KB Flash and 64 KB RAM | ATSAM4LC8AA-MU-ND | yes
1 | TLV62130 | TLV62130 | TQFN-16/3MM | U2 | High Efficient 3A switching step-down regulator. 1V-5V out, 4V-17V in. | 296-35978-1-ND
1 | MSGEQ7 | MSGEQ7 | DIP-8 | U3 | A CMOS spectrum analyzer | 1568-1335-ND
1 | HB100 | HB100 | HB100 | U4 |  | SAM1067-02-ND | ordered from amazon
1 | OP284E_SEPARATE | OP284E_SEPARATE | OP284E_SEPARATE | U5 |  | OP284ESZ-ND
1 |  | FH1600015 | FHXXX | X1 | Pericom Type FH 16 MHz 2.5 x 2.0 mm | FH1600015CT-ND | yes