## Sheet1
Ref | Do Not Populate | Can Substitue? | Qty | Val | Value | Footprint | Vendor 1 | Vendor 1 Part Number | MPN
C3 C5 C9 C6 C4 C16 C14 C13 C17 |  | Y | 9 | 0.1uF | C_0.1u_0402_10V_10%_JB | Capacitors_SMD:C_0402 | Digikey | 445-10894-1-ND | C1005JB1A104K050BA
C10 C11 |  | Y | 2 | 8pF | GENERIC_C_0402 | Capacitors_SMD:C_0402 | Digikey | 490-8230-1-ND | GRM1555C1H8R0BA01D
C2 |  | Y | 1 | 22uF | GENERIC_C_0805 | Capacitors_SMD:C_0805_HandSoldering | Digikey | 490-1719-1-ND | GRM21BR60J226ME39L
C1 |  | Y | 1 | 10uF | GENERIC_C_0805 | Capacitors_SMD:C_0805_HandSoldering | Digikey | 490-8316-1-ND | GRM21BR71A106ME51L
C7 |  | Y | 1 | 10nF | GENERIC_C_0402 | Capacitors_SMD:C_0402 | Digikey | 490-5922-6-ND | GRM1555C1H101JA01D
C8 |  | Y | 1 | 6.8uF | GENERIC_C_0603 | Capacitors_SMD:C_0603 | Digikey | 445-7484-1-ND | C1608X5R1A685K080AC
C12 |  | Y | 1 | 10uF | C_10u_0603_10V_10%_JB | Capacitors_SMD:C_0603 | Digikey | 445-11201-1-ND | C1608JB1A106K080AC
D1 D2 D3 |  | Y | 3 | Blue | LED | Diodes_SMD:D_0603 | Digikey | 475-2816-1-ND | LB Q39G-L2OO-35-1
L2 |  | Y | 1 |  | 1.5k Ohm | Capacitors_SMD:C_0603_HandSoldering | Digikey | 490-5216-1-ND | BLM18HE152SN1D
L3 |  | N | 1 |  | 22uH | lab11-passives:1212 | Digikey | 490-5350-1-ND | LQH3NPN220MJ0L
L1 |  | N | 1 |  | .47 uH | lab11-passives:DFE322512C | Digikey | 490-10596-1-ND | 1277AS-H-R47M=P2
P3 |  | Y | 1 |  | CONN_01X03 | Connect:PINHEAD1-3 | Digikey | 732-5316-ND | 61300311121
P6 |  | Y | 1 |  | CONN_01X06 | Connect:PINHEAD1-6 | Digikey | 732-5319-ND | 61300611121
P1 |  | Y | 1 |  | SIGNPOST_MODULE_GENERIC | lab11-connectors:SIGNPOST_MODULE_GENERIC | Digikey | S9170-ND | SBH11-PBPC-D07-ST-BK
P4 | X |  | 1 |  | JLINK-TC | lab11-connectors:TC2030-IDC | - | - | -
P2 |  | Y | 1 |  | CONN_02X04 | lab11-connectors:PINHEAD2-4 | Digikey | 732-5395-ND | 61200821621
R9 R6 R5 |  | Y | 3 | 10k | R_10k_0402_1% | 100ppm/c | Digikey | RHM10.0KCDCT-ND | MCR01MRTF1002
R1 R2 R3 R16 R17 |  | Y | 5 | 100K | R_100K_0402_0.5% | 25ppm/c | Digikey | RR05P100KDCT-ND | RR0510P-104-D
R4 |  | Y | 1 | 10 | GENERIC_R_0402 | Resistors_SMD:R_0402 | Digikey | P10JCT-ND | ERJ-2GEJ100X
R11 R12 R13 |  | Y | 3 | 1K | R_1K_0402_1% | 100ppm/c | Digikey | P17224CT-ND | ERJ-PA2F1001X
R10 | X |  | 1 |  | R_0_0402_.1W | Resistors_SMD:R_0402 | Digikey | P0.0JCT-ND | ERJ-2GE0R00X
R7 R8 |  | Y | 2 | 39 | R_39_0402_1% | 100ppm/c | Digikey | P39.0LCT-ND | ERJ-2RKF39R0X
SW1 |  | Y | 1 |  | BSU-1000P | lab11-switches:B3U-1000p | Digikey | SW1020CT-ND | B3U-1000P
U2 |  | N | 1 |  | SAM4LC8A | Housings_DFN_QFN:QFN-48-1EP_7x7mm_Pitch0.5mm | Digikey | 1611-ATSAM4LC8AA-MU-ND | ATSAM4LC8AA-MU
U1 |  | N | 1 |  | TPS62086 | regulators:RLT0007A | Digikey | 296-40831-1-ND | TPS62086RLTR
U4 |  | N | 1 |  | ISL29035 | lab11-ic:L6_1.5x1.6mm | Digikey | ISL29035IROZ-T7CT-ND | ISL29035IROZ-T7
U5 |  | N | 1 |  | Si7021 | lab11-ic:DFN_3x3mm_1mm | Digikey | 336-3140-5-ND | SI7021-A20-GM
U3 |  | N | 1 |  | LPS25HB | lab11-ic:HLGA-10L_2.5x2.5mm | Digikey | 497-15070-1-ND | LPS25HBTR
U7 |  | N | 1 |  | EKMB1101111 | lab11-ic:EKMB1101111 | Digikey | 255-3065-ND | EKMB1101111
Y1 |  | N | 1 |  | FH1600015 | crystals:FHXXX | Digikey | FH1600015CT-ND | FH1600015
BOM made with KICAD_BOM_WIZARD (https://github.com/HashDefineElectronics/KiCad_BOM_Wizard.git)
Generated Monday | September 04 |  |  |  | 2017 'PMt' 04:30:08 PM