## radio_module_bom
Qty | Value | Device | Package | Parts | Description | DIGIKEY | DIGIKEY1 | DIGIKEY2 | DNP | MF | MF1 | MF2 | MFN | MFN1 | MFN2 | MOUSER | RICHARDSON_RFPD
2 |  | PINHD-2X4 | 2X04 | J5, J6 | PIN HEADER | 952-2123-ND
1 |  | PINHD-2X5 | 2X05 | J7 | PIN HEADER | 609-3243-ND
3 | 0 | RESISTOR0402_RES | 0402_RES | R1, R2, R3 | Resistor | 311-0.0JRCT-ND
1 | 0.015 | RESISTOR0603_RES | 0603-RES | R4 | Resistor | 408-1406-1-ND
1 | 0.43 | RESISTOR0402_RES | 0402_RES | R5 | Resistor | P.43AKCT-ND
1 | 0.8pF | CAPACITOR0402_CAP | 0402_CAP | C1 | SMD Capacitor | 490-6269-1-ND
1 | 1.5k | FERRITE_BEAD0402 | 0402_CAP | FB1 |  | 490-5216-1-ND
3 | 100 | RESISTOR0402_RES | 0402_RES | R7, R8, R9 | Resistor | 311-100LRCT-ND
9 | 100k | RESISTOR0402_RES | 0402_RES | R33, R34, R35, R36, R37, R38, R39, R40, R41 | Resistor | 311-100KLRCT-ND
9 | 100nF | CAPACITOR0402_CAP | 0402_CAP | C21, C22, C23, C24, C25, C26, C27, C28, C29 | SMD Capacitor | 490-10777-1-ND
1 | 100uF | CAPACITOR0805_CAP | 0805_CAP | C38 | SMD Capacitor | 490-13981-1-ND
14 | 10k | RESISTOR0402_RES | 0402_RES | R17, R19, R20, R21, R22, R23, R24, R25, R26, R27, R28, R29, R30, R31 | Resistor | 311-10KJRCT-ND
1 | 10k | RESISTOR0402_RES | 0402_RES | R18 | Resistor | 311-10KJRCT-ND |  |  | DNP
1 | 10nF | CAPACITOR0402_CAP | 0402_CAP | C19 | SMD Capacitor | 490-4516-1-ND
3 | 10uF | CAPACITOR0402_CAP | 0402_CAP | C33, C34, C35 | SMD Capacitor | 490-13233-1-ND
1 | 10uH | INDUCTOR0603 | 0603_CAP | L4 | A very specific inductor | 490-4025-1-ND
1 | 12k | RESISTOR0402_RES | 0402_RES | R32 | Resistor | RHM12.0KCDCT-ND
4 | 12pF | CAPACITOR0402_CAP | 0402_CAP | C4, C5, C6, C7 | SMD Capacitor | 490-6197-1-ND
4 | 14V | DIODE_ZENER0402 | 0402_DIODE | D1, D2, D3, D4 |  | PESD0402-140CT-ND
1 | 150 | RESISTOR0402_RES | 0402_RES | R10 | Resistor | RHM150CDCT-ND
1 | 15nH | INDUCTOR0402 | 0402_CAP | L1 | A very specific inductor | 587-1521-1-ND
1 | 16 MHz | FH1600015 | FHXXX | X1 | Pericom Type FH 16 MHz 2.5 x 2.0 mm | FH1600015CT-ND
1 | 16MHz | TXC-8Y | TXC-8Y | X4 | 2mmx1.6mm SMD Crystal | 887-2003-1-ND
6 | 1k | RESISTOR0402_RES | 0402_RES | R11, R12, R13, R14, R15, R16 | Resistor | 311-1.0KJRCT-ND
2 | 1nF | CAPACITOR0402_CAP | 0402_CAP | C14, C15 | SMD Capacitor | 490-1303-1-ND
1 | 1uF | CAPACITOR0402_CAP | 0402_CAP | C30 | SMD Capacitor | 490-1320-1-ND
1 | 2.2nF | CAPACITOR0402_CAP | 0402_CAP | C16 | SMD Capacitor | 490-5419-1-ND
2 | 2.2uH | INDUCTORIHL | IHL-1212BZ-11 | L2, L3 | A very specific inductor | 541-1322-1-ND |  |  |  | Vishay Dale |  |  | IHLP1212BZER2R2M11
1 | 200k | RESISTOR0402_RES | 0402_RES | R42 | Resistor | P200KLCT-ND
1 | 220uF | CAPACITOR1210_CAP | 1210_CAP | C39 | SMD Capacitor | 1276-3375-1-ND
2 | 22uF | CAPACITOR0402_CAP | 0402_CAP | C36, C37 | SMD Capacitor | 1276-6834-1-ND
1 | 22uH | LHQ3NP | 1212 | L5 | LHQ3NP Inductor | 490-5350-1-ND
1 | 240k | RESISTOR0402_RES | 0402_RES | R43 | Resistor | YAG3291CT-ND
1 | 3.32 | RESISTOR0402_RES | 0402_RES | R6 | Resistor | 541-3.32LLCT-ND
2 | 3.3nF | CAPACITOR0402_CAP | 0402_CAP | C17, C18 | SMD Capacitor | 490-3248-1-ND
1 | 33pF | CAPACITOR0603_CAP | 0603_CAP | C8 | SMD Capacitor | 490-6241-1-ND
2 | 4.7uF | CAPACITOR0402_CAP | 0402_CAP | C31, C32 | SMD Capacitor | 490-13252-1-ND
1 | 47nF | CAPACITOR0402_CAP | 0402_CAP | C20 | SMD Capacitor | 490-3254-1-ND
3 | 47pF | CAPACITOR0402_CAP | 0402_CAP | C10, C11, C12 | SMD Capacitor | 490-6241-1-ND
1 | 47pF | CAPACITOR0402_CAP | 0402_CAP | C9 | SMD Capacitor | 490-6241-1-ND
1 | 56pF | CAPACITOR0402_CAP | 0402_CAP | C13 | SMD Capacitor | 490-1288-1-ND
2 | 750k | RESISTOR0402_RES | 0402_RES | R44, R45 | Resistor | YAG3228CT-ND
2 | 8pF | CAPACITOR0402_CAP | 0402_CAP | C2, C3 | SMD Capacitor | 490-8230-1-ND
1 | ABS05-32.768KHZ-9-T | ABS05-32.768KHZ-9-T | ABS05 | X5 | 32.768kHz Crystal | 535-11897-1-ND |  |  |  | Abracon |  |  | ABS05-32.768KHZ-9-T
1 | B3U-1000P | B3U-1000P | B3U-1000P | S2 | Switch | SW1020CT-ND |  |  |  | Omron |  |  | B3U-1000P
1 | BAL-NRF01D3 | BAL-NRF01D3 | BAL-NRF01D3 | B1 | 50 ohm nominal input / conjugate match balun to nRF51422-QFAA, | 497-13637-1-ND | [9 empty] | 511-BAL-NRF01D3
3 | BLUE | LED0603 | LED-0603 | LED1, LED2, LED3 | LEDs | 511-1578-1-ND
1 | FRACTUS-2.4GHZ-FR05-S1-N-0-102 | FRACTUS-2.4GHZ-FR05-S1-N-0-102 | FRACTUS-ANTENNA-FR05-S1-N-0-102 | A1 | Fractus Compact Reach XtendTM chip antenna is engineered specifically for Bluetooth, | [11 empty] | FR05-S1-N-0102B
3 | LTC2941 | LTC2941 | DFN-6-2MMX3MM | U1, U2, U3 | I2C Battery Gas Gauge | LTC2941IDCB#TRMPBFCT-ND
1 | MODULE_GENERIC_DEBUGSMT | MODULE_GENERIC_DEBUGSMT | MODULE_GENERIC_DEBUG_SMT | J1 | The debug version of the signpost module header |  | S9170-ND | WM17450-ND |  |  | Sullins | Molex |  | SBH11-PBPC-D07-ST-BK | 15912080
2 | MOLEX_73251-135X | MOLEX_73251-135X | SMA-J/PCB | J2, J3 | SMA JACK SMT 50 OHM | WM9357-ND |  |  |  | Molex |  |  | 732511350
3 | MOSFET-NCHANNELSMD | MOSFET-NCHANNELSMD | SOT23-3 | Q1, Q2, Q3 | Generic NMOS footprint | SI2333DDS-T1-GE3CT-ND
1 | NANO_SIM | NANO_SIM | WURTH_NANO_SIM | J4 | WURTH Nano SIM Connector | 732-5954-1-ND
1 | NRF51822QF | NRF51822QF | QFN-48-6MM | U13 | Multiprotocol Bluetooth® 4.0 low energy/2.4 GHz RF SoC | 1490-1049-1-ND | [9 empty] | 949-NRF51822-QFAC-R7
1 | PCA9544AQFN-N20 | PCA9544AQFN-N20 | QFN-N20 | U5 | 1-4 I2C/SMBUS Multiplexer with interrupt for power supply coulomb counters | 296-20960-1-ND
1 | SAM4LC8BA | SAM4LC8BA | QFN-64-9MM | U6 | SAM4L Microcontroller. 64QFN Package. 512 Flash. | ATSAM4LC8BA-MU
3 | SI223DDS | SI223DDS | SOT23-3 | Q4, Q5, Q6 | 6A SOT-23 P Fet | SI2333DDS-T1-GE3CT-ND
1 | SML-LX0404SIUPGUSB | SML-LX0404SIUPGUSB | 1MM_SQ_4PAD | LED4 | 1mm^2 RGB LED | 67-2125-1-ND
4 | TEST_POINT_0.040IN | TEST_POINT_0.040IN | TESTPOINT_0.040IN | TP1, TP2, TP3, TP4 | 0.040in Test Point | 5001K-ND
2 | TLV62130 | TLV62130 | TQFN-16/3MM | U7, U8 | High Efficient 3A switching step-down regulator. 1V-5V out, 4V-17V in. | 296-35978-1-ND |  |  |  | Texas Instruments |  |  | TLV62130RGTR
1 | TXB0104RUT | TXB0104RUT | UQFN-12 | U9 | 4-channel bidirectional level translater | 296-25888-1-ND
2 | U.FL-R-SMT | U.FL-R-SMT | U.FL_SMT | J11, J12 | U.FL-R-SMT Antenna Connector | H122041-ND |  |  |  | Hirose |  |  | U.FL-R-SMT-1(01)
1 | UBLOX_SARA_G350 | UBLOX_SARA_G350 | UBLOX_SARA_G3 | U10 | Sara G350 2.5G Radio Module
1 | XDOT_MODULE | XDOT_MODULE | XDOT_MODULE | U11 | Multitech XDOT LoRa Module