## audio_spectrum_bom
Qty | Value | Device | Package | Parts | Description | DIGIKEY | MOUSER | NEWARK
2 | 8pF | CAPACITOR0402_CAP | 0402_CAP | C1, C2 | 0402 Capacitor | 490-8230-1-ND
2 | 1.2nF | CAPACITOR0603_CAP | 0603_CAP | C12, C13 | 0402 Capacitor | 490-13298-1-ND
1 | 3.3nF | CAPACITOR0603_CAP | 0603_CAP | C14 | 0402 Capacitor | 490-1503-1-ND
5 | 0.1uF | CAPACITOR0603_CAP | 0603_CAP | C15, C16, C17, C18, C19 | 0402 Capacitor | 490-1532-1-ND
4 | 100nF | CAPACITOR0603_CAP | 0603_CAP | C20, C21, C22, C23 | 0402 Capacitor | 490-1532-1-ND
1 | 100nF | CAPACITOR0402_CAP | 0402_CAP | C24 | 0402 Capacitor | 490-10777-1-ND
5 | 1uF | CAPACITOR0603_CAP | 0603_CAP | C25, C26, C27, C33, C34 | 0402 Capacitor | 490-1536-1-ND
1 | 4.7uF | CAPACITOR0402_CAP | 0402_CAP | C28 | 0402 Capacitor | 490-13252-1-ND
2 | 4.7uF | CAPACITOR0603_CAP | 0603_CAP | C29, C30 | 0402 Capacitor | 490-3297-1-ND
2 | 33pF | CAPACITOR0603_CAP | 0603_CAP | C3, C4 | 0402 Capacitor | 490-1415-1-ND
1 | 10uF | CAPACITOR0603_CAP | 0603_CAP | C31 | 0402 Capacitor | 490-6405-1-ND
1 | 22uF | CAPACITOR0603_CAP | 0603_CAP | C32 | 0402 Capacitor | 490-13241-1-ND
2 | 100pF | CAPACITOR0603_CAP | 0603_CAP | C5, C6 | 0402 Capacitor | 490-1427-1-ND
2 | 360pF | CAPACITOR0603_CAP | 0603_CAP | C7, C8 | 0402 Capacitor | 490-1440-1-ND
3 | 1nF | CAPACITOR0603_CAP | 0603_CAP | C9, C10, C11 | 0402 Capacitor | 490-1494-1-ND
1 | 1.5k | FERRITE_BEAD0402 | 0402_CAP | FB1 |  | 490-5216-1-ND
1 | AUDIO-JACK-VERTICAL | AUDIO-JACK-VERTICAL | AUDIO-JACK-VERTICAL | J1 | A vertical audio jack |  | 806-STX-3790-5N
1 | MODULE_GENERIC_DEBUG | MODULE_GENERIC_DEBUG | MODULE_GENERIC_DEBUG | J2 | The debug version of the signpost module header | S9170-ND
1 | TC2030-JLINK-L | TC2030-JLINK-L | TC2030-IDC | J3
1 | 2.2uH | INDUCTORIHL | IHL-1212BZ-11 | L1 | A very specific inductor | 541-1322-1-ND
1 | 22uH | LHQ3NP | 1212 | L2 | LHQ3NP Inductor | 490-5350-1-ND
2 | LED0603 | LED0603 | LED-0603 | LED0, LED2 | LED | 160-1447-1-ND
2 | LED0603 | LED0603 | LED-0603 | LED1, LED3 | LED | 160-1446-1-ND
2 | 4k-200k | POTTC33X | TC33X-2 | P1, P2 | Potentiometer | TC33X-2-204ECT-ND
2 | NX3008PBK | NX3008PBK | SOT23-3 | Q1, Q2 | MOSFET - P Channel | 568-10499-1-ND | 771-NX3008PBK,215 | 74T4665
1 | 0 | RESISTOR0603_RES | 0603-RES | R1 | Resistor | 1276-3431-1-ND
4 | 10k | RESISTOR0603_RES | 0603-RES | R10, R11, R13, R14 | Resistor | RHM10.0KHCT-ND
1 | 10k | RESISTOR0603_RES | 0603-RES | R12 | Resistor | RHM10.0KHCT-ND
2 | 19k | RESISTOR0603_RES | 0603-RES | R15, R16 | Resistor | RHM19.1KCFCT-ND
8 | 20k | RESISTOR0603_RES | 0603-RES | R17, R18, R19, R20, R32, R33, R34, R35 | Resistor | RHM20KCGCT-ND
1 | 1k | RESISTOR0603_RES | 0603-RES | R2 | Resistor | RHM1.0KDCT-N
1 | 60k | RESISTOR0603_RES | 0603-RES | R21 | Resistor | RHM60.4KCLCT-ND
6 | 100k | RESISTOR0603_RES | 0603-RES | R22, R23, R24, R25, R26, R27 | Resistor | RHM100KCGCT-ND
2 | 200k | RESISTOR0603_RES | 0603-RES | R28, R29 | Resistor | RHM200KCFCT-ND
3 | 1k | RESISTOR0603_RES | 0603-RES | R3, R4, R5 | Resistor | RHM1.0KDCT-ND
1 | 240k | RESISTOR0603_RES | 0603-RES | R30 | Resistor | RHM240KCFCT-ND
1 | 750k | RESISTOR0603_RES | 0603-RES | R31 | Resistor | RHM750KCFCT-ND
4 | 1.5k | RESISTOR0603_RES | 0603-RES | R6, R7, R8, R9 | Resistor | RHM1.5KCGCT-ND
1 | B3U-1000P | B3U-1000P | B3U-1000P | S1 | Switch | SW1020CT-ND
1 | AT45DB641EUDFN | AT45DB641EUDFN | UDFN-8-5MMX6MM | U1 | 64 Mbit flash memory | AT45DB641E-MHN-TCT-ND
1 | TLV62130 | TLV62130 | TQFN-16/3MM | U10 | High Efficient 3A switching step-down regulator. 1V-5V out, 4V-17V in. | 296-35978-1-ND
1 | MP23AB02B | MP23AB02B | MP23AB02B | U2 | A pretty normal mems microphone | 497-14947-1-ND
2 | MSGEQ7 | MSGEQ7 | DIP-8 | U3, U4 | A CMOS spectrum analyzer | 1568-1335-ND
4 | OPA344 | OPA344 | SOT23-5 | U5, U6, U7, U8 | Single gate rail-to-rail output op-amp. Inputs extend 300mV past rails. | OPA344NACT-ND
1 | SAM4LC8BA | SAM4LC8BA | QFN-64-9MM | U9 | SAM4L Microcontroller. 64QFN Package. 512 Flash. | ATSAM4LC8BA-MURCT-ND
1 | 16MHz | FH1600015 | FHXXX | X1 | Pericom Type FH 16 MHz 2.5 x 2.0 mm | FH1600015CT-ND